## 气动压着机
表单编号：EFG-RD-779
表格版本：1/0
气动压着机需求确认表
序号 | 项目 | 内容 | 技术标准/参数要求
1 | 主 要 技 术 要 求 | 设备名称 | 气动压着机
|  | 申请购买数量 | 4台
|  | 型号 | JY-16
|  | 适用气源 | 0.5-0.7Mpa
|  | 适用线径 | 0.3、0.5、0.75、1.0、1.5、2.5、4.0.6.0平方。
|  | 压着力 | 2.3T
|  | 适用压着端子 | 管形端子、红套端子、蓝套端子
|  | 控制模式 | 脚踏开关
2 | 商务 要求 | 保修要求 | 非人为损坏保修期壹年
|  | 付款方式 | 预付30%，到货验收合格后收到全额发票付60%，质保期到期后付10%
3 | 其他及 安全要 求 | 整机噪音 | ≤70dB
|  | 主机涂装颜色 | 环保阻燃烤漆，颜色为蓝色
4 | 验收部门及标准 |  | 设备验收由使用部门、经办部门共同完成，验收标准以技术参数为准。
5 | 选型说明 | 选型说明： 1、以上调研的技术标准/参数要求可满足我司使用要求，并作为选型参考数据；
撰写人： 日期： 年 月 日
使用部门意见
经办部门意见
安全管理部门意见
统括部意见
密级：无
密级：
密级：
密级：

## 设备导入需求确认表（成圈包膜机）
表单编号：EFG-RD-779
表格版本：1/0
成圈扎带包膜机需求确认表
序号 | 项目 | 内容 | 技术标准/参数要求
1 | 主 要 技 术 要 求 | 设备名称 | 成圈扎带包膜机
|  | 需求数量 | 1套
|  | 放线机 | 主动放线
|  | 放线盘规格 | 直径500-630mm标准线盘
|  | 成圈内径 | 140毫米
|  | 成圈外径 | ≤400毫米
|  | 成圈高度 | 65-120毫米(可调)
|  | 长度精度要求 | ≤±0.2%
|  | 生产最高速度 | 900转/分钟
|  | 喂线部分 | 导管喂线，夹线、导正、送线（三组气动连贯动作），主要部件亚德客品牌
|  | 切线部分 | 双切刀气动自动切线，材质为进口SKD11
|  | 摇盘头 | 盘高自动调节（伺服控制），气动上升下压自动换卷，
|  | 排线部分 | 滚珠丝杆精密（伺服驱动）排线
|  | 收卷部分 | 伺服收卷（可设置逐步加速、减速，防止拉扯线造成线芯断裂）
|  | 抱臂传送 | 伺服抱臂（大小可自动调节）
|  | 标签机械 | 堆叠式标签盒，自动吸标、送标（三组气动连贯动作，主要部件亚德客品牌）
|  | 扎带 | 对称扎4道（可兼容扎2道或不扎），线上自动完成
|  | 缠绕包膜 | 气动夹膜、切膜，C型环缠绕（伺服驱动，主要部件亚德客品牌）
|  | 缠绕包装膜 | 材质PVC/PE,厚0.04~0.07mm;宽度40~60mm
|  | 成圈/包膜模式 | 输入设定参数，符合对应规格线材最小成圈包膜长度实现全自动成圈包膜
|  | 操作面板配备 | 威纶触摸屏幕，速度调节，紧急开关
|  | 扫描输入与贮存 | 可记录所有执行工单工作日志数据存储、导出及追溯功能，包含手动输入长度和二维码读取的工单信息；手动输入只能记录长度信息，扫描执行的工单可记录工号、规格、长度等信息。
|  | 轴承品牌 | NSK（日本进口）、FAG/INA（德国进口）同等级或优于。
|  | 伺服控制系统 | 汇川（中国）、正弦（中国）同等级或优于。
|  | 变频器品牌 | 汇川（中国）、正弦（中国）同等级或优于。
|  | 电气控制品牌 | 电脑西门子PLC控制，主要低压电气部件采用施耐德品牌
| 适用线材 | BVR/BV/RV0.5㎜²最小成圈包膜长度 | 350m
|  | BVR/BV/RV0.75㎜²最小成圈包膜长度 | 200m
|  | BVR/BV/RV1㎜²最小成圈包膜长度 | 150m
|  | BVR/BV/RV1.5㎜²最小成圈包膜长度 | 100m
|  | BVR/BV/RV2㎜²最小成圈包膜长度 | 100m
|  | BVR/BV/RV2.5㎜²最小成圈包膜长度 | 80m
|  | BVR/BV/RV4㎜²最小成圈包膜长度 | 70m
|  | BVR/BV/RV6㎜²最小成圈包膜长度 | 50m
| 安 全 方 式 要 求 | 整机噪音 | ≤75dB
|  | 安全防护 | 所有旋转部位安装防护罩（旋转轴、齿轮、链条、传动皮带等）
|  | 接地保护 | 所有独立机构接地保护
|  | 放线机涂装颜色 | 环保阻燃烤漆，颜色为黄色（色号：PANTONE 135C）
|  | 主机涂装颜色 | 环保阻燃烤漆，颜色为灰白（色号：PANTONE 428C）
|  | 转动机构防护罩涂装颜色 | 环保阻燃烤漆，颜色为黄色（色号：PANTONE 135C）
| 商 务 部 分 | 质保要求 | 非人为损坏设备质保期不少于3年
|  | 安装调试服务 | 设备到货由设备厂家完成安装调试，并提供不少于8H的操作调试培训服务
|  | 付款方式 | 预付30%，到货验收合格后收到全额发票付60%，质保期到期后付10%
2 | 选型 说明 | 1、以上技术标准/参数要求可满足使用要求，未列明参数默认厂家出厂配置； 2、经相关部门共同确认后，作为采购参考依据。
撰写人： 日期： 年 月 日
密级：
密级：