## EFG-RD-779设备导入需求确认表
表单编号：EFG-RD-779
表格版本：1/0
生产设备需求确认表
序号 | 项目 | 内容 | 技术标准/参数要求
1 | 主 要 技 术 要 求 | 投入设备名称 | 绝缘线耳剥线压着一体机
|  | 作业原理 | 设备自动完成电线剥皮、扭线、压着3道工序
|  | 人机功效 | 接通电源→打开电源开关→设定设备参数→手动试机→确认样线是否合格 若不合格→再次进行点动调节→试机样线合格后正常生产。
|  | 申请购买数量 | 1台
|  | 适用电源 | 220V/50HZ
|  | 适用气源 | 0.4~0.6mpa
|  | 功率 | 800～1200W
|  | 适用线径要求 | 0.5～0.75mm²
|  | 适用线材 | BVR
|  | 适用端子 | N0000339与N0000092绝缘线耳
|  | 压着形状 | 双圆弧形，必须对称、无扭曲；压接翼闭合紧密、顶端无过大间隙，内壁无裂纹
|  | 拉力要求 | 0.5mm²≥60N；0.75mm²≥90N；
|  | 剥皮长度 | 1.0mm-10.0mm
|  | 切线误差 | 0.1mm-0.15mm
|  | 位置误差 | 0.1mm-0.15mm
|  | 压接要求 | 压接外观对称整齐，线芯不得出现断丝及反丝现象，绝缘套无开裂
2 | 商务 要求 | 保修要求 | 非人为损坏保修期壹年
|  | 付款方式 | 预付30%，到货验收合格后收到全额发票付60%，质保期到期后付10%
3 | 其他及安全要求 | 整机噪音 | ≤80dB
|  | 防护要求 | 需设置防护挡板及安全措施，设备运行时肢体无法进入运动部位
|  | 接地保护 | 设备有接地保护
4 | 验收部门及标准 |  | 验收标准以技术参数为准；
5 | 选 型 说 明 | 选型说明： 1、未列其它参数默认厂家标准； 2、以上调研的技术标准/参数要求可满足我司使用要求，并作为选型参考数据；
撰写人： 日期： 年 月 日
使用部门意见
机械工艺科意见
电气工艺科意见
安全管理部门意见
统括部意见
密级：